## Geral
|  |  | Total |  |  |  |  | Sobrados |  |  |  |  | 3,4,5 Pavimentos |  |  |  |  | 7,8,9 Pavimentos |  |  |  |  | 7,8,9 Pavimentos Pilotis |  |  |  |  | Acimo de 10 Pavimentos |  |  |  |  | Acima de 10 Pavimentos Pilotis
Indicador | Referencia | Unidade | Média | Max | Min | DP | CV (%) | Média | Max | Min | DP | CV (%) | Média | Max | Min | DP | CV (%) | Média | Max | Min | DP | CV (%) | Média | Max | Min | DP | CV (%) | Média | Max | Min | DP | CV (%) | Média | Max | Min | DP | CV (%)
Índice de compacidade | Pav. Tipo | % | 0.65488 | 0.8907 | 0.2801 | 0.10614 | 16.2073 | 0.82289 | 0.886 | 0.7614 | 0.043443 | 5.2793 | 0.56117 | 0.8416 | 0.2801 | 0.11671 | 20.798 | 0.62619 | 0.7331 | 0.5488 | 0.04669 | 7.4561 | 0.65972 | 0.7507 | 0.5488 | 0.056769 | 8.605 | 0.61636 | 0.7439 | 0.3811 | 0.087095 | 14.1306 | 0.65688 | 0.8907 | 0.5453 | 0.077597 | 11.813
Densidade de Paredes | Pav. Tipo | % | 0.18086 | 9 | 0.0554 | 0.8607 | 475.8793 | 0.091307 | 0.1217 | 0.0597 | 0.013605 | 14.8998 | 0.10231 | 0.1147 | 0.0554 | 0.013755 | 13.4451 | 0.10359 | 0.1187 | 0.0942 | 0.006214 | 5.9986 | 0.098907 | 0.1151 | 0.0869 | 0.0074133 | 7.4952 | 0.5206 | 9 | 0.0834 | 1.9429 | 373.2053 | 0.095321 | 0.1151 | 0.0648 | 0.013219 | 13.8683
Índice de Circulação | Pav. Tipo | % | 0.20532 | 11.4492 | 0 | 1.0986 | 535.0539 | 0 | 0 | 0 | 0 | - | 0.10833 | 0.2244 | 0.0611 | 0.045429 | 41.9369 | 0.87499 | 11.4492 | 0.0824 | 2.9257 | 334.3738 | 0.10574 | 0.2419 | 0.0764 | 0.039532 | 37.3856 | 0.12854 | 0.2202 | 0.055 | 0.036843 | 28.6636 | 0.11284 | 0.1568 | 0.0568 | 0.02205 | 19.5411
Relação da área de alvenaria de estrutural por alvenaria total | Pav. Tipo | % | 0.93223 | 0.98895 | 0.7065 | 0.053823 | 5.7735 | 0.89996 | 0.98754 | 0.7065 | 0.090134 | 10.0153 | 0.9378 | 0.98633 | 0.8587 | 0.044152 | 4.7081 | 0.93515 | 0.98024 | 0.84534 | 0.046077 | 4.9272 | 0.94416 | 0.96968 | 0.89222 | 0.027384 | 2.9004 | 0.9365 | 0.98895 | 0.78989 | 0.056684 | 6.0527 | 0.93563 | 0.97611 | 0.80127 | 0.041243 | 4.408
Índice de cargas por estaca | nº de estacas | kN/um | 382.2321 | 892.87 | 38.5714 | 241.9503 | 63.2993 | 69.8502 | 142.25 | 38.5714 | 30.4145 | 43.5424 | 177.8724 | 241.7045 | 121.5517 | 34.4678 | 19.3778 | 330.9804 | 460.4231 | 238.8899 | 61.8308 | 18.6811 | 523.6401 | 712.0345 | 349.0811 | 102.9305 | 19.6567 | 618.5078 | 892.87 | 370.2909 | 172.7295 | 27.9268 | 598.7255 | 890.65 | 205.98 | 181.4431 | 30.3049
Índice de cargas por tubulão | nº de tubulões | kN/um | 960.0416 | 1834.25 | 536.0119 | 346.0436 | 36.0446 | - | - | - | - | - | - | - | - | - | - | 536.0119 | 536.0119 | 536.0119 | - | - | 917.2719 | 996.7105 | 853.1961 | 72.9802 | 7.9562 | 828.5814 | 1834.25 | 601.7347 | 444.8251 | 53.6851 | 1107.2975 | 1449.48 | 695.6871 | 273.6482 | 24.7132
Índice de cargas por área área total do edificio | Pav. fundação | kN/m² | 13.3892 | 94.2244 | 9.8575 | 10.948 | 81.7672 | 13.7202 | 26.0909 | 10.5676 | 4.7142 | 34.36 | 11.7144 | 15.0024 | 10.3646 | 1.1851 | 10.1164 | 23.0355 | 94.2244 | 9.8575 | 28.1341 | 122.1337 | 11.7505 | 12.8249 | 11.2868 | 0.51695 | 4.3994 | 11.3658 | 12.9211 | 10.0367 | 0.71382 | 6.2804 | 512.6522 | 11.54 | 10.02 | 2506.7393 | 488.9746
Área de influência de estaca | Pav. fundação | m²/um | 3.9472 | 6.5209 | 1.9008 | 0.9268 | 23.4801 | 3.3119 | 6.5209 | 1.95 | 1.2974 | 39.1741 | 3.8123 | 5.125 | 1.9008 | 0.92092 | 24.1563 | 3.4408 | 4.6708 | 2.5639 | 0.58077 | 16.879 | 4.4961 | 5.287 | 3.8491 | 0.48859 | 10.8671 | 4.2938 | 5.307 | 3 | 0.71221 | 16.5868 | 4.3973 | 5.4795 | 3.5052 | 0.60616 | 13.7848
Área de influência de tubulão | Pav. fundação | m²/um | 7.3453 | 12.8 | 5.102 | 2.1153 | 28.7981 | - | - | - | - | - | - | - | - | - | - | 5.5 | 5.5 | 5.5 | - | - | 8.6861 | 10.4545 | 7.3684 | 1.5917 | 18.3245 | 6.3668 | 11.1111 | 5.102 | 2.1207 | 33.3085 | 7.7701 | 12.8 | 6.0227 | 2.1078 | 27.1275
Índice de forma em viga baldrame | Pav. fundação | m²/m² | 0.69205 | 3.54 | 0.0546 | 0.40369 | 58.3331 | 0.53591 | 1.0522 | 0.2005 | 0.25525 | 47.6293 | 0.70902 | 0.85 | 0.53542 | 0.10138 | 14.2988 | 0.81488 | 1.006 | 0.53333 | 0.15113 | 18.5462 | 0.48283 | 0.97554 | 0.25551 | 0.16708 | 34.604 | 1.0492 | 3.54 | 0.4168 | 0.66175 | 63.069 | 0.53368 | 1.3848 | 0.0546 | 0.29432 | 55.1481
Espessura média em viga baldrame | Pav. fundação | m³/m² | 0.067349 | 0.22082 | 0.015505 | 0.040205 | 59.6963 | 0.052069 | 0.073588 | 0.030243 | 0.011871 | 22.7994 | 0.06894 | 0.10941 | 0.045833 | 0.016632 | 24.1246 | 0.10306 | 0.18384 | 0.058009 | 0.033921 | 32.9132 | 0.035806 | 0.093643 | 0.02 | 0.016992 | 47.4559 | 0.10318 | 0.22082 | 0.082979 | 0.051444 | 49.8607 | 0.043904 | 0.10652 | 0.015505 | 0.023302 | 53.0747
Taxa de aço por volume de concreto em vigas baldrame | Volume das vigas | m | 144.6936 | 540.7848 | 46.3158 | 82.9269 | 57.3121 | 168.8388 | 280.083 | 99.4975 | 52.0464 | 30.8261 | 98.434 | 138.7603 | 70.0883 | 21.9993 | 22.3493 | 115.2316 | 187.095 | 92.7602 | 24.5546 | 21.3089 | 298.8158 | 540.7848 | 259.2561 | 99.0375 | 33.1433 | 116.9927 | 163.3987 | 50.9682 | 32.8935 | 28.1159 | 107.9062 | 232.8442 | 46.3158 | 47.0669 | 43.6183
Taxa de aço em pilar do pilotis | Pilotis | kg/m³ | 355.1224 | 629.3468 | 217.6902 | 108.2962 | 30.4955 | - | - | - | - | - | - | - | - | - | - | - | - | - | - | - | 308.3459 | 503.45 | 219.7701 | 111.1221 | 36.0381 | - | - | - | - | - | 376.2284 | 629.3468 | 217.6902 | 98.2049 | 26.1025
Taxa de aço em viga do pilotis | Pilotis | kg/m³ | 139.879 | 349.8089 | 58.32 | 59.6308 | 42.6303 | - | - | - | - | - | - | - | - | - | - | - | - | - | - | - | 184.3663 | 213.65 | 120.5826 | 66.3972 | 36.0137 | - | - | - | - | - | 110.8542 | 183.6847 | 58.32 | 32.5988 | 29.4069
Taxa de aço em laje do pilotis do pilotis | Pilotis | kg/m³ | 77.4183 | 131.1651 | 36.3522 | 29.2555 | 37.7888 | - | - | - | - | - | - | - | - | - | - | - | - | - | - | - | 75.0921 | 125.06 | 41.711 | 28.5958 | 38.081 | - | - | - | - | - | 78.8722 | 131.1651 | 36.3522 | 30.176 | 38.2593
Taxa de aço do pavimento do pilotis | Pilotis | kg/m³ | 151.8989 | 231.869 | 104.8581 | 36.7785 | 24.2125 | - | - | - | - | - | - | - | - | - | - | - | - | - | - | - | 161.2192 | 231.59 | 104.8581 | 45.2695 | 28.0795 | - | - | - | - | - | 146.0738 | 231.869 | 111.4368 | 29.9224 | 20.4844
Índice de forma em pilar do pilotis | Pilotis | m²/m² | 0.50847 | 0.81076 | 0.28752 | 0.12078 | 23.7528 | - | - | - | - | - | - | - | - | - | - | - | - | - | - | - | 0.48547 | 0.65599 | 0.36343 | 0.095304 | 19.6312 | - | - | - | - | - | 0.52174 | 0.81076 | 0.28752 | 0.13324 | 25.5371
Índice de forma em viga do pilotis | Pilotis | m²/m² | 1.1508 | 1.7233 | 0.6934 | 0.28232 | 24.5325 | - | - | - | - | - | - | - | - | - | - | - | - | - | - | - | 1.2174 | 1.5113 | 0.73081 | 0.21606 | 17.7485 | - | - | - | - | - | 1.1124 | 1.7233 | 0.6934 | 0.31176 | 28.0258
Índice de forma em laje do pilotis | Pilotis | m²/m² | 0.99038 | 1.435 | 0.7932 | 0.1035 | 10.451 | - | - | - | - | - | - | - | - | - | - | - | - | - | - | - | 1.0356 | 1.1189 | 1 | 0.034884 | 3.3685 | - | - | - | - | - | 0.96324 | 1.435 | 0.7932 | 0.12105 | 12.567
Índice de forma no pavimento tipo | Pav. Tipo | m²/m² | 0.9565 | 1.109 | -0.86 | 0.24809 | 25.9373 | 0.84784 | 1.092 | 0.11413 | 0.37582 | 44.3265 | 0.99019 | 1.0256 | 0.82462 | 0.053044 | 5.3569 | 1.0354 | 1.0927 | 1 | 0.032184 | 3.1084 | 1.0264 | 1.098 | 1 | 0.032039 | 3.1216 | 0.85311 | 1.0155 | -0.86 | 0.43502 | 50.9919 | 0.99746 | 1.109 | 0.84234 | 0.050999 | 5.1129
Taxa de aço por comprimento linear de alvenaria do pav.tipo | Pav. Tipo | kg/m | 2.0602 | 4.4483 | 0.20505 | 0.85414 | 41.4584 | 1.413 | 3.7054 | 0.20505 | 1.0574 | 74.8358 | 1.7244 | 2.4808 | 0.61172 | 0.46772 | 27.1227 | 2.6793 | 4.0246 | 1.2271 | 1.0197 | 38.06 | 1.4837 | 2.2483 | 0.90702 | 0.33498 | 22.5772 | 2.429 | 3.8033 | 0.92668 | 0.74301 | 30.5898 | 2.3051 | 4.4483 | 1.4135 | 0.57706 | 25.0344
Taxa de aço em alvenaria por área do pav. tipo | Pav. Tipo | kg/m² | 1.4971 | 3.0425 | 0.24733 | 0.56733 | 37.8946 | 1.2899 | 2.9801 | 0.24733 | 0.95635 | 74.1403 | 1.3506 | 2.1026 | 0.66563 | 0.43444 | 32.1665 | 2.0619 | 2.745 | 1.0075 | 0.5831 | 28.2796 | 1.0823 | 1.14 | 0.70098 | 0.18533 | 17.1233 | 1.6058 | 2.2138 | 1.1912 | 0.25418 | 15.8285 | 1.5247 | 3.0425 | 1.0526 | 0.38036 | 24.9469
Taxa de aço em laje do pav. tipo por volume de concreto | Pav. Tipo | kg/m³ | 52.8426 | 358.8261 | 24.283 | 33.1468 | 62.7275 | 62.2123 | 101.0259 | 32.5926 | 19.8159 | 31.8521 | 44.9698 | 67.0513 | 29.933 | 10.8759 | 24.1848 | 39.0813 | 57.863 | 24.283 | 10.2728 | 26.2858 | 50.7853 | 69.2202 | 28.0308 | 11.464 | 22.5734 | 46.7914 | 76.1859 | 27.5221 | 10.5589 | 22.566 | 65.9926 | 358.8261 | 26.43 | 61.1056 | 92.5946
Espessura média das lajes | Pav. Tipo | m | 0.08 | 0.08 | 0.08 | 5.5772e-17 | 6.9715e-14 | 0.08 | 0.08 | 0.08 | 0 | 0 | 0.08 | 0.08 | 0.08 | 0 | 0 | 0.08 | 0.08 | 0.08 | 0 | 0 | 0.08 | 0.08 | 0.08 | 0 | 0 | 0.08 | 0.08 | 0.08 | 1.4221e-17 | 1.7776e-14 | 0.08 | 0.08 | 0.08 | 1.4153e-17 | 1.7691e-14
Índice linear de alvenaria estrutural por área do pav.tipo | Pav. Tipo | m/m² | 0.78691 | 3.1391 | 0.38253 | 0.30946 | 39.3261 | 1.012 | 3.1391 | 0.50038 | 0.63766 | 63.0074 | 0.79294 | 1.1103 | 0.54992 | 0.15476 | 19.5174 | 0.91265 | 1.5776 | 0.51997 | 0.33227 | 36.4078 | 0.74514 | 0.83688 | 0.47844 | 0.086069 | 11.5508 | 0.70251 | 1.3411 | 0.38253 | 0.20039 | 28.5246 | 0.67326 | 0.84092 | 0.44614 | 0.080297 | 11.9266
Índice linear de alvenaria não-estrutural por área do pav.tipo | Pav. Tipo | m/m² | 0.065035 | 0.48738 | 0.0065 | 0.075693 | 116.387 | 0.14657 | 0.48738 | 0.0074875 | 0.15246 | 104.0223 | 0.053526 | 0.11329 | 0.0092742 | 0.038871 | 72.6211 | 0.077109 | 0.20792 | 0.0152 | 0.068305 | 88.5821 | 0.04279 | 0.099286 | 0.0248 | 0.021932 | 51.2542 | 0.045044 | 0.15784 | 0.0065 | 0.042032 | 93.3137 | 0.046654 | 0.16037 | 0.02 | 0.031538 | 67.601
Índice de área de alvenaria estrutural por área do pav.tipo | Pav. Tipo | m²/m² | 1.8471 | 3.7054 | 0.10302 | 0.54598 | 29.559 | 1.9222 | 3.7054 | 0.22292 | 0.92934 | 48.3479 | 2.0838 | 3.2644 | 1.3748 | 0.4783 | 22.9535 | 1.7179 | 3.0761 | 0.10302 | 0.83595 | 48.6623 | 1.9572 | 2.2763 | 1.3396 | 0.21688 | 11.0813 | 1.7271 | 2.49 | 1.0223 | 0.38341 | 22.2002 | 1.7752 | 2.1864 | 1.2492 | 0.21236 | 11.963
Índice de área de alvenaria não-estrutural por área do pav.tipo | Pav. Tipo | m²/m² | 0.13271 | 0.61087 | 0.0081897 | 0.11325 | 85.3383 | 0.20245 | 0.61087 | 0.012351 | 0.18817 | 92.9495 | 0.13862 | 0.29456 | 0.023185 | 0.099223 | 71.5785 | 0.10898 | 0.30763 | 0.0081897 | 0.09966 | 91.4515 | 0.11537 | 0.27006 | 0.06448 | 0.060019 | 52.023 | 0.11862 | 0.41038 | 0.01768 | 0.11043 | 93.0944 | 0.12413 | 0.4362 | 0.0456 | 0.089452 | 72.0634
Índice de graute em cinta de respaldo por área do pav. tipo | Pav. Tipo | m³/m² | 0.012833 | 0.030769 | 0.0028779 | 0.0046733 | 36.4178 | 0.018639 | 0.030769 | 0.0028779 | 0.009193 | 49.3214 | 0.013246 | 0.017438 | 0.0092742 | 0.0023258 | 17.5589 | 0.012961 | 0.019177 | 0.008925 | 0.0031031 | 23.9413 | 0.011714 | 0.014367 | 0.008945 | 0.0014186 | 12.11 | 0.010926 | 0.015513 | 0.0062612 | 0.0022935 | 20.9915 | 0.011356 | 0.01983 | 0.0072286 | 0.002259 | 19.8931
Índice de graute em cinta a meia altura por área do pav. tipo | Pav. Tipo | m³/m² | 0.067447 | 6.5675 | 0 | 0.63432 | 940.4715 | 0.44818 | 6.5675 | 0.00084658 | 1.6929 | 377.7153 | 0.0063997 | 0.0092362 | 0.0037764 | 0.0013707 | 21.4174 | 0.0041696 | 0.01 | 0 | 0.0035624 | 85.4384 | 0.0062625 | 0.01 | 0.003799 | 0.0018903 | 30.1846 | 0.0048128 | 0.01 | 0 | 0.0025321 | 52.611 | 0.0054044 | 0.0066122 | 0.0029286 | 0.00090263 | 16.7019
Índice de graute horizontal por área do pav. tipo | Pav. Tipo | m³/m² | 0.019553 | 0.049669 | 0.0090191 | 0.0075223 | 38.4716 | 0.032718 | 0.049669 | 0.015791 | 0.010436 | 31.8981 | 0.019645 | 0.024867 | 0.01371 | 0.0034069 | 17.3421 | 0.017797 | 0.03 | 0.011075 | 0.0053932 | 30.3035 | 0.017976 | 0.021714 | 0.012844 | 0.0021788 | 12.1203 | 0.016528 | 0.03 | 0.0090191 | 0.0052052 | 31.4928 | 0.01627 | 0.019923 | 0.0092 | 0.0023632 | 14.5244
Índice de graute vertical por área do pav. tipo | Pav. Tipo | m³/m² | 0.013008 | 0.059375 | 0 | 0.0086982 | 66.8689 | 0.027708 | 0.059375 | 0.011647 | 0.013 | 46.9184 | 0.013466 | 0.017407 | 0.0098125 | 0.00214 | 15.8916 | 0.011979 | 0.023564 | 0 | 0.0073902 | 61.6916 | 0.010237 | 0.02 | 0.0063356 | 0.0032834 | 32.0729 | 0.0099913 | 0.02 | 0.0050588 | 0.0040093 | 40.1282 | 0.008891 | 0.01728 | 0.000765 | 0.0037174 | 41.8106
Espessura média de pilar do pilotis | Pilotis | m³/m² | 0.039423 | 0.091943 | 0.020024 | 0.013257 | 33.6268 | - | - | - | - | - | - | - | - | - | - | - | - | - | - | - | 0.035457 | 0.044643 | 0.020024 | 0.0075835 | 21.3876 | - | - | - | - | - | 0.041901 | 0.091943 | 0.0223 | 0.015449 | 36.8707
Espessura média de viga do pilotis | Pilotis | m³/m² | 0.11078 | 0.17894 | 0.0075 | 0.033017 | 29.8042 | - | - | - | - | - | - | - | - | - | - | - | - | - | - | - | 0.11462 | 0.14 | 0.092516 | 0.012744 | 11.1184 | - | - | - | - | - | 0.10838 | 0.17894 | 0.0075 | 0.041069 | 37.8925
Espessura média de laje do pilotis | Pilotis | m³/m² | 0.085048 | 0.12093 | 0.0598 | 0.012999 | 15.2846 | - | - | - | - | - | - | - | - | - | - | - | - | - | - | - | 0.089906 | 0.10596 | 0.08 | 0.0095208 | 10.5897 | - | - | - | - | - | 0.082011 | 0.12093 | 0.0598 | 0.014106 | 17.2005
Espessura média do pavimento | Pilotis | m³/m² | 0.24909 | 0.43 | 0.17805 | 0.047581 | 19.1022 | - | - | - | - | - | - | - | - | - | - | - | - | - | - | - | 0.24465 | 0.3 | 0.19605 | 0.024107 | 9.8537 | - | - | - | - | - | 0.25187 | 0.43 | 0.17805 | 0.058016 | 23.0345
Índice de blocos inteiros por área do pav.tipo | Pav. Tipo | un/m² | 19.7686 | 44.4444 | 11.0302 | 5.698 | 28.8233 | 19.2217 | 44.4444 | 11.2346 | 9.6965 | 50.4457 | 17.9081 | 31.1375 | 11.0302 | 5.1164 | 28.5702 | 18.5007 | 27.2208 | 12.8749 | 5.5421 | 29.9559 | 25.1297 | 30.6429 | 14.0662 | 4.7499 | 18.9015 | 19.5607 | 24.9826 | 13.4647 | 3.5415 | 18.105 | 18.9637 | 25.1462 | 11.2171 | 3.0502 | 16.0842
Índice de meio-bloco por área do pav.tipo | Pav. Tipo | un/m² | 1.9724 | 5.3125 | 0.35918 | 0.813 | 41.2196 | 3.1253 | 5.3125 | 1.9565 | 0.85212 | 27.2654 | 1.6891 | 2.7842 | 1.0695 | 0.50962 | 30.1708 | 2.1227 | 2.976 | 1.0475 | 0.68343 | 32.1962 | 2.0475 | 3.0142 | 1.3421 | 0.56845 | 27.7638 | 1.4693 | 2.445 | 0.89199 | 0.37054 | 25.2199 | 1.7469 | 2.949 | 0.35918 | 0.75493 | 43.216
Índice de bloco especial por área do pav.tipo | Pav. Tipo | un/m² | 3.3709 | 8 | 0.28824 | 2.1875 | 64.8943 | 4.2928 | 8 | 0.54171 | 2.633 | 61.3345 | 2.271 | 4.9904 | 0.34 | 1.5113 | 66.5505 | 3.4283 | 6.3759 | 0.58571 | 2.484 | 72.4568 | 4.4317 | 4.3 | 7.18 | 0.31507 | 2.7679 | 64.3698 | 5.8821 | 0.28824 | 1.4885 | 2.3124 | 2.8549 | 6.6095 | 0.50278 | 1.8916 | 66.2581
Índice de bloco canaleta por área do pav.tipo | Pav. Tipo | un/m² | 3.1702 | 15.0888 | 0.69048 | 2.1258 | 67.056 | 6.4545 | 15.0888 | 2.8956 | 4.0806 | 63.2207 | 3.1866 | 5.155 | 1.4471 | 0.94663 | 29.7066 | 2.8284 | 4.6645 | 0.69048 | 0.90692 | 32.0644 | 2.1015 | 2.9333 | 1.7385 | 0.30197 | 14.3694 | 2.3996 | 4.0725 | 1.15 | 0.79474 | 33.1205 | 2.7021 | 3.6775 | 1.2571 | 0.60237 | 22.293
Índice de bloco mei-canaleta por área do pav.tipo | Pav. Tipo | un/m² | 0.51309 | 1.3542 | 0.10952 | 0.27531 | 53.6564 | 0.64913 | 1.185 | 0.21631 | 0.29228 | 45.0271 | 0.34987 | 0.88947 | 0.10952 | 0.19187 | 54.8389 | 0.36549 | 1.0184 | 0.21429 | 0.25868 | 70.778 | 0.63773 | 0.75 | 0.46789 | 0.086464 | 13.5581 | 0.52646 | 1.3397 | 0.18 | 0.33564 | 63.7541 | 0.53123 | 1.3542 | 0.14757 | 0.26675 | 50.213

## Total
Total
Indicador | Referencia | Unidade | Média | Max | Min | DP | CV (%)
Índice de compacidade | Pav. Tipo | % | 0.65488 | 0.8907 | 0.2801 | 0.10614 | 16.2073
Densidade de Paredes | Pav. Tipo | % | 0.18086 | 9 | 0.0554 | 0.8607 | 475.8793
Índice de Circulação | Pav. Tipo | % | 0.20532 | 11.4492 | 0 | 1.0986 | 535.0539
Relação da área de alvenaria de estrutural por alvenaria total | Pav. Tipo | % | 0.93223 | 0.98895 | 0.7065 | 0.053823 | 5.7735
Índice de cargas por estaca | nº de estacas | kN/um | 382.2321 | 892.87 | 38.5714 | 241.9503 | 63.2993
Índice de cargas por tubulão | nº de tubulões | kN/um | 960.0416 | 1834.25 | 536.0119 | 346.0436 | 36.0446
Índice de cargas por área área total do edificio | Pav. fundação | kN/m² | 13.3892 | 94.2244 | 9.8575 | 10.948 | 81.7672
Área de influência de estaca | Pav. fundação | m²/um | 3.9472 | 6.5209 | 1.9008 | 0.9268 | 23.4801
Área de influência de tubulão | Pav. fundação | m²/um | 7.3453 | 12.8 | 5.102 | 2.1153 | 28.7981
Índice de forma em viga baldrame | Pav. fundação | m²/m² | 0.69205 | 3.54 | 0.0546 | 0.40369 | 58.3331
Espessura média em viga baldrame | Pav. fundação | m³/m² | 0.067349 | 0.22082 | 0.015505 | 0.040205 | 59.6963
Taxa de aço por volume de concreto em vigas baldrame | Volume das vigas | m | 144.6936 | 540.7848 | 46.3158 | 82.9269 | 57.3121
Taxa de aço em pilar do pilotis | Pilotis | kg/m³ | 355.1224 | 629.3468 | 217.6902 | 108.2962 | 30.4955
Taxa de aço em viga do pilotis | Pilotis | kg/m³ | 139.879 | 349.8089 | 58.32 | 59.6308 | 42.6303
Taxa de aço em laje do pilotis do pilotis | Pilotis | kg/m³ | 77.4183 | 131.1651 | 36.3522 | 29.2555 | 37.7888
Taxa de aço do pavimento do pilotis | Pilotis | kg/m³ | 151.8989 | 231.869 | 104.8581 | 36.7785 | 24.2125
Índice de forma em pilar do pilotis | Pilotis | m²/m² | 0.50847 | 0.81076 | 0.28752 | 0.12078 | 23.7528
Índice de forma em viga do pilotis | Pilotis | m²/m² | 1.1508 | 1.7233 | 0.6934 | 0.28232 | 24.5325
Índice de forma em laje do pilotis | Pilotis | m²/m² | 0.99038 | 1.435 | 0.7932 | 0.1035 | 10.451
Índice de forma no pavimento tipo | Pav. Tipo | m²/m² | 0.9565 | 1.109 | -0.86 | 0.24809 | 25.9373
Taxa de aço por comprimento linear de alvenaria do pav.tipo | Pav. Tipo | kg/m | 2.0602 | 4.4483 | 0.20505 | 0.85414 | 41.4584
Taxa de aço em alvenaria por área do pav. tipo | Pav. Tipo | kg/m² | 1.4971 | 3.0425 | 0.24733 | 0.56733 | 37.8946
Taxa de aço em laje do pav. tipo por volume de concreto | Pav. Tipo | kg/m³ | 52.8426 | 358.8261 | 24.283 | 33.1468 | 62.7275
Espessura média das lajes | Pav. Tipo | m | 0.08 | 0.08 | 0.08 | 5.5772e-17 | 6.9715e-14
Índice linear de alvenaria estrutural por área do pav.tipo | Pav. Tipo | m/m² | 0.78691 | 3.1391 | 0.38253 | 0.30946 | 39.3261
Índice linear de alvenaria não-estrutural por área do pav.tipo | Pav. Tipo | m/m² | 0.065035 | 0.48738 | 0.0065 | 0.075693 | 116.387
Índice de área de alvenaria estrutural por área do pav.tipo | Pav. Tipo | m²/m² | 1.8471 | 3.7054 | 0.10302 | 0.54598 | 29.559
Índice de área de alvenaria não-estrutural por área do pav.tipo | Pav. Tipo | m²/m² | 0.13271 | 0.61087 | 0.0081897 | 0.11325 | 85.3383
Índice de graute em cinta de respaldo por área do pav. tipo | Pav. Tipo | m³/m² | 0.012833 | 0.030769 | 0.0028779 | 0.0046733 | 36.4178
Índice de graute em cinta a meia altura por área do pav. tipo | Pav. Tipo | m³/m² | 0.067447 | 6.5675 | 0 | 0.63432 | 940.4715
Índice de graute horizontal por área do pav. tipo | Pav. Tipo | m³/m² | 0.019553 | 0.049669 | 0.0090191 | 0.0075223 | 38.4716
Índice de graute vertical por área do pav. tipo | Pav. Tipo | m³/m² | 0.013008 | 0.059375 | 0 | 0.0086982 | 66.8689
Espessura média de pilar do pilotis | Pilotis | m³/m² | 0.039423 | 0.091943 | 0.020024 | 0.013257 | 33.6268
Espessura média de viga do pilotis | Pilotis | m³/m² | 0.11078 | 0.17894 | 0.0075 | 0.033017 | 29.8042
Espessura média de laje do pilotis | Pilotis | m³/m² | 0.085048 | 0.12093 | 0.0598 | 0.012999 | 15.2846
Espessura média do pavimento | Pilotis | m³/m² | 0.24909 | 0.43 | 0.17805 | 0.047581 | 19.1022
Índice de blocos inteiros por área do pav.tipo | Pav. Tipo | un/m² | 19.7686 | 44.4444 | 11.0302 | 5.698 | 28.8233
Índice de meio-bloco por área do pav.tipo | Pav. Tipo | un/m² | 1.9724 | 5.3125 | 0.35918 | 0.813 | 41.2196
Índice de bloco especial por área do pav.tipo | Pav. Tipo | un/m² | 3.3709 | 8 | 0.28824 | 2.1875 | 64.8943
Índice de bloco canaleta por área do pav.tipo | Pav. Tipo | un/m² | 3.1702 | 15.0888 | 0.69048 | 2.1258 | 67.056
Índice de bloco mei-canaleta por área do pav.tipo | Pav. Tipo | un/m² | 0.51309 | 1.3542 | 0.10952 | 0.27531 | 53.6564

## Sobrados
Sobrados
Indicador | Referencia | Unidade | Média | Max | Min | DP | CV (%)
Índice de compacidade | Pav. Tipo | % | 0.82289 | 0.886 | 0.7614 | 0.043443 | 5.2793
Densidade de Paredes | Pav. Tipo | % | 0.091307 | 0.1217 | 0.0597 | 0.013605 | 14.8998
Índice de Circulação | Pav. Tipo | % | 0 | 0 | 0 | 0 | -
Relação da área de alvenaria de estrutural por alvenaria total | Pav. Tipo | % | 0.89996 | 0.98754 | 0.7065 | 0.090134 | 10.0153
Índice de cargas por estaca | nº de estacas | kN/um | 69.8502 | 142.25 | 38.5714 | 30.4145 | 43.5424
Índice de cargas por tubulão | nº de tubulões | kN/um | - | - | - | - | -
Índice de cargas por área área total do edificio | Pav. fundação | kN/m² | 13.7202 | 26.0909 | 10.5676 | 4.7142 | 34.36
Área de influência de estaca | Pav. fundação | m²/um | 3.3119 | 6.5209 | 1.95 | 1.2974 | 39.1741
Área de influência de tubulão | Pav. fundação | m²/um | - | - | - | - | -
Índice de forma em viga baldrame | Pav. fundação | m²/m² | 0.53591 | 1.0522 | 0.2005 | 0.25525 | 47.6293
Espessura média em viga baldrame | Pav. fundação | m³/m² | 0.052069 | 0.073588 | 0.030243 | 0.011871 | 22.7994
Taxa de aço por volume de concreto em vigas baldrame | Volume das vigas | m | 168.8388 | 280.083 | 99.4975 | 52.0464 | 30.8261
Taxa de aço em pilar do pilotis | Pilotis | kg/m³ | - | - | - | - | -
Taxa de aço em viga do pilotis | Pilotis | kg/m³ | - | - | - | - | -
Taxa de aço em laje do pilotis do pilotis | Pilotis | kg/m³ | - | - | - | - | -
Taxa de aço do pavimento do pilotis | Pilotis | kg/m³ | - | - | - | - | -
Índice de forma em pilar do pilotis | Pilotis | m²/m² | - | - | - | - | -
Índice de forma em viga do pilotis | Pilotis | m²/m² | - | - | - | - | -
Índice de forma em laje do pilotis | Pilotis | m²/m² | - | - | - | - | -
Índice de forma no pavimento tipo | Pav. Tipo | m²/m² | 0.84784 | 1.092 | 0.11413 | 0.37582 | 44.3265
Taxa de aço por comprimento linear de alvenaria do pav.tipo | Pav. Tipo | kg/m | 1.413 | 3.7054 | 0.20505 | 1.0574 | 74.8358
Taxa de aço em alvenaria por área do pav. tipo | Pav. Tipo | kg/m² | 1.2899 | 2.9801 | 0.24733 | 0.95635 | 74.1403
Taxa de aço em laje do pav. tipo por volume de concreto | Pav. Tipo | kg/m³ | 62.2123 | 101.0259 | 32.5926 | 19.8159 | 31.8521
Espessura média das lajes | Pav. Tipo | m | 0.08 | 0.08 | 0.08 | 0 | 0
Índice linear de alvenaria estrutural por área do pav.tipo | Pav. Tipo | m/m² | 1.012 | 3.1391 | 0.50038 | 0.63766 | 63.0074
Índice linear de alvenaria não-estrutural por área do pav.tipo | Pav. Tipo | m/m² | 0.14657 | 0.48738 | 0.0074875 | 0.15246 | 104.0223
Índice de área de alvenaria estrutural por área do pav.tipo | Pav. Tipo | m²/m² | 1.9222 | 3.7054 | 0.22292 | 0.92934 | 48.3479
Índice de área de alvenaria não-estrutural por área do pav.tipo | Pav. Tipo | m²/m² | 0.20245 | 0.61087 | 0.012351 | 0.18817 | 92.9495
Índice de graute em cinta de respaldo por área do pav. tipo | Pav. Tipo | m³/m² | 0.018639 | 0.030769 | 0.0028779 | 0.009193 | 49.3214
Índice de graute em cinta a meia altura por área do pav. tipo | Pav. Tipo | m³/m² | 0.44818 | 6.5675 | 0.00084658 | 1.6929 | 377.7153
Índice de graute horizontal por área do pav. tipo | Pav. Tipo | m³/m² | 0.032718 | 0.049669 | 0.015791 | 0.010436 | 31.8981
Índice de graute vertical por área do pav. tipo | Pav. Tipo | m³/m² | 0.027708 | 0.059375 | 0.011647 | 0.013 | 46.9184
Espessura média de pilar do pilotis | Pilotis | m³/m² | - | - | - | - | -
Espessura média de viga do pilotis | Pilotis | m³/m² | - | - | - | - | -
Espessura média de laje do pilotis | Pilotis | m³/m² | - | - | - | - | -
Espessura média do pavimento | Pilotis | m³/m² | - | - | - | - | -
Índice de blocos inteiros por área do pav.tipo | Pav. Tipo | un/m² | 19.2217 | 44.4444 | 11.2346 | 9.6965 | 50.4457
Índice de meio-bloco por área do pav.tipo | Pav. Tipo | un/m² | 3.1253 | 5.3125 | 1.9565 | 0.85212 | 27.2654
Índice de bloco especial por área do pav.tipo | Pav. Tipo | un/m² | 4.2928 | 8 | 0.54171 | 2.633 | 61.3345
Índice de bloco canaleta por área do pav.tipo | Pav. Tipo | un/m² | 6.4545 | 15.0888 | 2.8956 | 4.0806 | 63.2207
Índice de bloco mei-canaleta por área do pav.tipo | Pav. Tipo | un/m² | 0.64913 | 1.185 | 0.21631 | 0.29228 | 45.0271

## 3,4,5 Pavimentos
3,4,5 Pavimentos
Indicador | Referencia | Unidade | Média | Max | Min | DP | CV (%)
Índice de compacidade | Pav. Tipo | % | 0.56117 | 0.8416 | 0.2801 | 0.11671 | 20.798
Densidade de Paredes | Pav. Tipo | % | 0.10231 | 0.1147 | 0.0554 | 0.013755 | 13.4451
Índice de Circulação | Pav. Tipo | % | 0.10833 | 0.2244 | 0.0611 | 0.045429 | 41.9369
Relação da área de alvenaria de estrutural por alvenaria total | Pav. Tipo | % | 0.9378 | 0.98633 | 0.8587 | 0.044152 | 4.7081
Índice de cargas por estaca | nº de estacas | kN/um | 177.8724 | 241.7045 | 121.5517 | 34.4678 | 19.3778
Índice de cargas por tubulão | nº de tubulões | kN/um | - | - | - | - | -
Índice de cargas por área área total do edificio | Pav. fundação | kN/m² | 11.7144 | 15.0024 | 10.3646 | 1.1851 | 10.1164
Área de influência de estaca | Pav. fundação | m²/um | 3.8123 | 5.125 | 1.9008 | 0.92092 | 24.1563
Área de influência de tubulão | Pav. fundação | m²/um | - | - | - | - | -
Índice de forma em viga baldrame | Pav. fundação | m²/m² | 0.70902 | 0.85 | 0.53542 | 0.10138 | 14.2988
Espessura média em viga baldrame | Pav. fundação | m³/m² | 0.06894 | 0.10941 | 0.045833 | 0.016632 | 24.1246
Taxa de aço por volume de concreto em vigas baldrame | Volume das vigas | m | 98.434 | 138.7603 | 70.0883 | 21.9993 | 22.3493
Taxa de aço em pilar do pilotis | Pilotis | kg/m³ | - | - | - | - | -
Taxa de aço em viga do pilotis | Pilotis | kg/m³ | - | - | - | - | -
Taxa de aço em laje do pilotis do pilotis | Pilotis | kg/m³ | - | - | - | - | -
Taxa de aço do pavimento do pilotis | Pilotis | kg/m³ | - | - | - | - | -
Índice de forma em pilar do pilotis | Pilotis | m²/m² | - | - | - | - | -
Índice de forma em viga do pilotis | Pilotis | m²/m² | - | - | - | - | -
Índice de forma em laje do pilotis | Pilotis | m²/m² | - | - | - | - | -
Índice de forma no pavimento tipo | Pav. Tipo | m²/m² | 0.99019 | 1.0256 | 0.82462 | 0.053044 | 5.3569
Taxa de aço por comprimento linear de alvenaria do pav.tipo | Pav. Tipo | kg/m | 1.7244 | 2.4808 | 0.61172 | 0.46772 | 27.1227
Taxa de aço em alvenaria por área do pav. tipo | Pav. Tipo | kg/m² | 1.3506 | 2.1026 | 0.66563 | 0.43444 | 32.1665
Taxa de aço em laje do pav. tipo por volume de concreto | Pav. Tipo | kg/m³ | 44.9698 | 67.0513 | 29.933 | 10.8759 | 24.1848
Espessura média das lajes | Pav. Tipo | m | 0.08 | 0.08 | 0.08 | 0 | 0
Índice linear de alvenaria estrutural por área do pav.tipo | Pav. Tipo | m/m² | 0.79294 | 1.1103 | 0.54992 | 0.15476 | 19.5174
Índice linear de alvenaria não-estrutural por área do pav.tipo | Pav. Tipo | m/m² | 0.053526 | 0.11329 | 0.0092742 | 0.038871 | 72.6211
Índice de área de alvenaria estrutural por área do pav.tipo | Pav. Tipo | m²/m² | 2.0838 | 3.2644 | 1.3748 | 0.4783 | 22.9535
Índice de área de alvenaria não-estrutural por área do pav.tipo | Pav. Tipo | m²/m² | 0.13862 | 0.29456 | 0.023185 | 0.099223 | 71.5785
Índice de graute em cinta de respaldo por área do pav. tipo | Pav. Tipo | m³/m² | 0.013246 | 0.017438 | 0.0092742 | 0.0023258 | 17.5589
Índice de graute em cinta a meia altura por área do pav. tipo | Pav. Tipo | m³/m² | 0.0063997 | 0.0092362 | 0.0037764 | 0.0013707 | 21.4174
Índice de graute horizontal por área do pav. tipo | Pav. Tipo | m³/m² | 0.019645 | 0.024867 | 0.01371 | 0.0034069 | 17.3421
Índice de graute vertical por área do pav. tipo | Pav. Tipo | m³/m² | 0.013466 | 0.017407 | 0.0098125 | 0.00214 | 15.8916
Espessura média de pilar do pilotis | Pilotis | m³/m² | - | - | - | - | -
Espessura média de viga do pilotis | Pilotis | m³/m² | - | - | - | - | -
Espessura média de laje do pilotis | Pilotis | m³/m² | - | - | - | - | -
Espessura média do pavimento | Pilotis | m³/m² | - | - | - | - | -
Índice de blocos inteiros por área do pav.tipo | Pav. Tipo | un/m² | 17.9081 | 31.1375 | 11.0302 | 5.1164 | 28.5702
Índice de meio-bloco por área do pav.tipo | Pav. Tipo | un/m² | 1.6891 | 2.7842 | 1.0695 | 0.50962 | 30.1708
Índice de bloco especial por área do pav.tipo | Pav. Tipo | un/m² | 2.271 | 4.9904 | 0.34 | 1.5113 | 66.5505
Índice de bloco canaleta por área do pav.tipo | Pav. Tipo | un/m² | 3.1866 | 5.155 | 1.4471 | 0.94663 | 29.7066
Índice de bloco mei-canaleta por área do pav.tipo | Pav. Tipo | un/m² | 0.34987 | 0.88947 | 0.10952 | 0.19187 | 54.8389

## 7,8,9 Pavimentos
7,8,9 Pavimentos
Indicador | Referencia | Unidade | Média | Max | Min | DP | CV (%)
Índice de compacidade | Pav. Tipo | % | 0.62619 | 0.7331 | 0.5488 | 0.04669 | 7.4561
Densidade de Paredes | Pav. Tipo | % | 0.10359 | 0.1187 | 0.0942 | 0.006214 | 5.9986
Índice de Circulação | Pav. Tipo | % | 0.87499 | 11.4492 | 0.0824 | 2.9257 | 334.3738
Relação da área de alvenaria de estrutural por alvenaria total | Pav. Tipo | % | 0.93515 | 0.98024 | 0.84534 | 0.046077 | 4.9272
Índice de cargas por estaca | nº de estacas | kN/um | 330.9804 | 460.4231 | 238.8899 | 61.8308 | 18.6811
Índice de cargas por tubulão | nº de tubulões | kN/um | 536.0119 | 536.0119 | 536.0119 | - | -
Índice de cargas por área área total do edificio | Pav. fundação | kN/m² | 23.0355 | 94.2244 | 9.8575 | 28.1341 | 122.1337
Área de influência de estaca | Pav. fundação | m²/um | 3.4408 | 4.6708 | 2.5639 | 0.58077 | 16.879
Área de influência de tubulão | Pav. fundação | m²/um | 5.5 | 5.5 | 5.5 | - | -
Índice de forma em viga baldrame | Pav. fundação | m²/m² | 0.81488 | 1.006 | 0.53333 | 0.15113 | 18.5462
Espessura média em viga baldrame | Pav. fundação | m³/m² | 0.10306 | 0.18384 | 0.058009 | 0.033921 | 32.9132
Taxa de aço por volume de concreto em vigas baldrame | Volume das vigas | m | 115.2316 | 187.095 | 92.7602 | 24.5546 | 21.3089
Taxa de aço em pilar do pilotis | Pilotis | kg/m³ | - | - | - | - | -
Taxa de aço em viga do pilotis | Pilotis | kg/m³ | - | - | - | - | -
Taxa de aço em laje do pilotis do pilotis | Pilotis | kg/m³ | - | - | - | - | -
Taxa de aço do pavimento do pilotis | Pilotis | kg/m³ | - | - | - | - | -
Índice de forma em pilar do pilotis | Pilotis | m²/m² | - | - | - | - | -
Índice de forma em viga do pilotis | Pilotis | m²/m² | - | - | - | - | -
Índice de forma em laje do pilotis | Pilotis | m²/m² | - | - | - | - | -
Índice de forma no pavimento tipo | Pav. Tipo | m²/m² | 1.0354 | 1.0927 | 1 | 0.032184 | 3.1084
Taxa de aço por comprimento linear de alvenaria do pav.tipo | Pav. Tipo | kg/m | 2.6793 | 4.0246 | 1.2271 | 1.0197 | 38.06
Taxa de aço em alvenaria por área do pav. tipo | Pav. Tipo | kg/m² | 2.0619 | 2.745 | 1.0075 | 0.5831 | 28.2796
Taxa de aço em laje do pav. tipo por volume de concreto | Pav. Tipo | kg/m³ | 39.0813 | 57.863 | 24.283 | 10.2728 | 26.2858
Espessura média das lajes | Pav. Tipo | m | 0.08 | 0.08 | 0.08 | 0 | 0
Índice linear de alvenaria estrutural por área do pav.tipo | Pav. Tipo | m/m² | 0.91265 | 1.5776 | 0.51997 | 0.33227 | 36.4078
Índice linear de alvenaria não-estrutural por área do pav.tipo | Pav. Tipo | m/m² | 0.077109 | 0.20792 | 0.0152 | 0.068305 | 88.5821
Índice de área de alvenaria estrutural por área do pav.tipo | Pav. Tipo | m²/m² | 1.7179 | 3.0761 | 0.10302 | 0.83595 | 48.6623
Índice de área de alvenaria não-estrutural por área do pav.tipo | Pav. Tipo | m²/m² | 0.10898 | 0.30763 | 0.0081897 | 0.09966 | 91.4515
Índice de graute em cinta de respaldo por área do pav. tipo | Pav. Tipo | m³/m² | 0.012961 | 0.019177 | 0.008925 | 0.0031031 | 23.9413
Índice de graute em cinta a meia altura por área do pav. tipo | Pav. Tipo | m³/m² | 0.0041696 | 0.01 | 0 | 0.0035624 | 85.4384
Índice de graute horizontal por área do pav. tipo | Pav. Tipo | m³/m² | 0.017797 | 0.03 | 0.011075 | 0.0053932 | 30.3035
Índice de graute vertical por área do pav. tipo | Pav. Tipo | m³/m² | 0.011979 | 0.023564 | 0 | 0.0073902 | 61.6916
Espessura média de pilar do pilotis | Pilotis | m³/m² | - | - | - | - | -
Espessura média de viga do pilotis | Pilotis | m³/m² | - | - | - | - | -
Espessura média de laje do pilotis | Pilotis | m³/m² | - | - | - | - | -
Espessura média do pavimento | Pilotis | m³/m² | - | - | - | - | -
Índice de blocos inteiros por área do pav.tipo | Pav. Tipo | un/m² | 18.5007 | 27.2208 | 12.8749 | 5.5421 | 29.9559
Índice de meio-bloco por área do pav.tipo | Pav. Tipo | un/m² | 2.1227 | 2.976 | 1.0475 | 0.68343 | 32.1962
Índice de bloco especial por área do pav.tipo | Pav. Tipo | un/m² | 3.4283 | 6.3759 | 0.58571 | 2.484 | 72.4568
Índice de bloco canaleta por área do pav.tipo | Pav. Tipo | un/m² | 2.8284 | 4.6645 | 0.69048 | 0.90692 | 32.0644
Índice de bloco mei-canaleta por área do pav.tipo | Pav. Tipo | un/m² | 0.36549 | 1.0184 | 0.21429 | 0.25868 | 70.778

## 7,8,9 Pavimentos Pilotis
7,8,9 Pavimentos Pilotis
Indicador | Referencia | Unidade | Média | Max | Min | DP | CV (%)
Índice de compacidade | Pav. Tipo | % | 0.65972 | 0.7507 | 0.5488 | 0.056769 | 8.605
Densidade de Paredes | Pav. Tipo | % | 0.098907 | 0.1151 | 0.0869 | 0.0074133 | 7.4952
Índice de Circulação | Pav. Tipo | % | 0.10574 | 0.2419 | 0.0764 | 0.039532 | 37.3856
Relação da área de alvenaria de estrutural por alvenaria total | Pav. Tipo | % | 0.94416 | 0.96968 | 0.89222 | 0.027384 | 2.9004
Índice de cargas por estaca | nº de estacas | kN/um | 523.6401 | 712.0345 | 349.0811 | 102.9305 | 19.6567
Índice de cargas por tubulão | nº de tubulões | kN/um | 917.2719 | 996.7105 | 853.1961 | 72.9802 | 7.9562
Índice de cargas por área área total do edificio | Pav. fundação | kN/m² | 11.7505 | 12.8249 | 11.2868 | 0.51695 | 4.3994
Área de influência de estaca | Pav. fundação | m²/um | 4.4961 | 5.287 | 3.8491 | 0.48859 | 10.8671
Área de influência de tubulão | Pav. fundação | m²/um | 8.6861 | 10.4545 | 7.3684 | 1.5917 | 18.3245
Índice de forma em viga baldrame | Pav. fundação | m²/m² | 0.48283 | 0.97554 | 0.25551 | 0.16708 | 34.604
Espessura média em viga baldrame | Pav. fundação | m³/m² | 0.035806 | 0.093643 | 0.02 | 0.016992 | 47.4559
Taxa de aço por volume de concreto em vigas baldrame | Volume das vigas | m | 298.8158 | 540.7848 | 259.2561 | 99.0375 | 33.1433
Taxa de aço em pilar do pilotis | Pilotis | kg/m³ | 308.3459 | 503.45 | 219.7701 | 111.1221 | 36.0381
Taxa de aço em viga do pilotis | Pilotis | kg/m³ | 184.3663 | 213.65 | 120.5826 | 66.3972 | 36.0137
Taxa de aço em laje do pilotis do pilotis | Pilotis | kg/m³ | 75.0921 | 125.06 | 41.711 | 28.5958 | 38.081
Taxa de aço do pavimento do pilotis | Pilotis | kg/m³ | 161.2192 | 231.59 | 104.8581 | 45.2695 | 28.0795
Índice de forma em pilar do pilotis | Pilotis | m²/m² | 0.48547 | 0.65599 | 0.36343 | 0.095304 | 19.6312
Índice de forma em viga do pilotis | Pilotis | m²/m² | 1.2174 | 1.5113 | 0.73081 | 0.21606 | 17.7485
Índice de forma em laje do pilotis | Pilotis | m²/m² | 1.0356 | 1.1189 | 1 | 0.034884 | 3.3685
Índice de forma no pavimento tipo | Pav. Tipo | m²/m² | 1.0264 | 1.098 | 1 | 0.032039 | 3.1216
Taxa de aço por comprimento linear de alvenaria do pav.tipo | Pav. Tipo | kg/m | 1.4837 | 2.2483 | 0.90702 | 0.33498 | 22.5772
Taxa de aço em alvenaria por área do pav. tipo | Pav. Tipo | kg/m² | 1.0823 | 1.14 | 0.70098 | 0.18533 | 17.1233
Taxa de aço em laje do pav. tipo por volume de concreto | Pav. Tipo | kg/m³ | 50.7853 | 69.2202 | 28.0308 | 11.464 | 22.5734
Espessura média das lajes | Pav. Tipo | m | 0.08 | 0.08 | 0.08 | 0 | 0
Índice linear de alvenaria estrutural por área do pav.tipo | Pav. Tipo | m/m² | 0.74514 | 0.83688 | 0.47844 | 0.086069 | 11.5508
Índice linear de alvenaria não-estrutural por área do pav.tipo | Pav. Tipo | m/m² | 0.04279 | 0.099286 | 0.0248 | 0.021932 | 51.2542
Índice de área de alvenaria estrutural por área do pav.tipo | Pav. Tipo | m²/m² | 1.9572 | 2.2763 | 1.3396 | 0.21688 | 11.0813
Índice de área de alvenaria não-estrutural por área do pav.tipo | Pav. Tipo | m²/m² | 0.11537 | 0.27006 | 0.06448 | 0.060019 | 52.023
Índice de graute em cinta de respaldo por área do pav. tipo | Pav. Tipo | m³/m² | 0.011714 | 0.014367 | 0.008945 | 0.0014186 | 12.11
Índice de graute em cinta a meia altura por área do pav. tipo | Pav. Tipo | m³/m² | 0.0062625 | 0.01 | 0.003799 | 0.0018903 | 30.1846
Índice de graute horizontal por área do pav. tipo | Pav. Tipo | m³/m² | 0.017976 | 0.021714 | 0.012844 | 0.0021788 | 12.1203
Índice de graute vertical por área do pav. tipo | Pav. Tipo | m³/m² | 0.010237 | 0.02 | 0.0063356 | 0.0032834 | 32.0729
Espessura média de pilar do pilotis | Pilotis | m³/m² | 0.035457 | 0.044643 | 0.020024 | 0.0075835 | 21.3876
Espessura média de viga do pilotis | Pilotis | m³/m² | 0.11462 | 0.14 | 0.092516 | 0.012744 | 11.1184
Espessura média de laje do pilotis | Pilotis | m³/m² | 0.089906 | 0.10596 | 0.08 | 0.0095208 | 10.5897
Espessura média do pavimento | Pilotis | m³/m² | 0.24465 | 0.3 | 0.19605 | 0.024107 | 9.8537
Índice de blocos inteiros por área do pav.tipo | Pav. Tipo | un/m² | 25.1297 | 30.6429 | 14.0662 | 4.7499 | 18.9015
Índice de meio-bloco por área do pav.tipo | Pav. Tipo | un/m² | 2.0475 | 3.0142 | 1.3421 | 0.56845 | 27.7638
Índice de bloco especial por área do pav.tipo | Pav. Tipo | un/m² | 4.3 | 7.18 | 0.31507 | 2.7679 | 64.3698
Índice de bloco canaleta por área do pav.tipo | Pav. Tipo | un/m² | 2.1015 | 2.9333 | 1.7385 | 0.30197 | 14.3694
Índice de bloco mei-canaleta por área do pav.tipo | Pav. Tipo | un/m² | 0.63773 | 0.75 | 0.46789 | 0.086464 | 13.5581

## Acima de 10 Pavimentos
Acimo de 10 Pavimentos
Indicador | Referencia | Unidade | Média | Max | Min | DP | CV (%) | 0.107 | 0.11
Índice de compacidade | Pav. Tipo | % | 0.61636 | 0.7439 | 0.3811 | 0.087095 | 14.1306
Densidade de Paredes | Pav. Tipo | % | 0.099 | 0.1166 | 0.0842 | 0.0099719 | 10.0726
Índice de Circulação | Pav. Tipo | % | 0.12854 | 0.2202 | 0.055 | 0.036843 | 28.6636
Relação da área de alvenaria de estrutural por alvenaria total | Pav. Tipo | % | 0.9365 | 0.98895 | 0.78989 | 0.056684 | 6.0527
Índice de cargas por estaca | nº de estacas | kN/um | 618.5078 | 892.87 | 370.2909 | 172.7295 | 27.9268
Índice de cargas por tubulão | nº de tubulões | kN/um | 828.5814 | 1834.25 | 601.7347 | 444.8251 | 53.6851
Índice de cargas por área área total do edificio | Pav. fundação | kN/m² | 11.3658 | 12.9211 | 10.0367 | 0.71382 | 6.2804
Área de influência de estaca | Pav. fundação | m²/um | 4.2938 | 5.307 | 3 | 0.71221 | 16.5868
Área de influência de tubulão | Pav. fundação | m²/um | 6.3668 | 11.1111 | 5.102 | 2.1207 | 33.3085
Índice de forma em viga baldrame | Pav. fundação | m²/m² | 1.0492 | 3.54 | 0.4168 | 0.66175 | 63.069
Espessura média em viga baldrame | Pav. fundação | m³/m² | 0.10318 | 0.22082 | 0.082979 | 0.051444 | 49.8607
Taxa de aço por volume de concreto em vigas baldrame | Volume das vigas | m | 116.9927 | 163.3987 | 50.9682 | 32.8935 | 28.1159
Taxa de aço em pilar do pilotis | Pilotis | kg/m³ | - | - | - | - | -
Taxa de aço em viga do pilotis | Pilotis | kg/m³ | - | - | - | - | -
Taxa de aço em laje do pilotis | Pilotis | kg/m³ | - | - | - | - | -
Taxa de aço do pavimento do pilotis | Pilotis | kg/m³ | - | - | - | - | -
Índice de forma em pilar do pilotis | Pilotis | m²/m² | - | - | - | - | -
Índice de forma em viga do pilotis | Pilotis | m²/m² | - | - | - | - | -
Índice de forma em laje do pilotis | Pilotis | m²/m² | - | - | - | - | -
Índice de forma no pavimento tipo | Pav. Tipo | m²/m² | 0.85311 | 1.0155 | -0.86 | 0.43502 | 50.9919
Taxa de aço por comprimento linear de alvenaria do pav.tipo | Pav. Tipo | kg/m | 2.429 | 3.8033 | 0.92668 | 0.74301 | 30.5898
Taxa de aço em alvenaria por área do pav. tipo | Pav. Tipo | kg/m² | 1.6058 | 2.2138 | 1.1912 | 0.25418 | 15.8285
Taxa de aço em laje do pav. tipo por volume de concreto | Pav. Tipo | kg/m³ | 46.7914 | 76.1859 | 27.5221 | 10.5589 | 22.566
Espessura média das lajes | Pav. Tipo | m | 0.08 | 0.08 | 0.08 | 1.4221e-17 | 1.7776e-14
Índice linear de alvenaria estrutural por área do pav.tipo | Pav. Tipo | m/m² | 0.70251 | 1.3411 | 0.38253 | 0.20039 | 28.5246
Índice linear de alvenaria não-estrutural por área do pav.tipo | Pav. Tipo | m/m² | 0.045044 | 0.15784 | 0.0065 | 0.042032 | 93.3137
Índice de área de alvenaria estrutural por área do pav.tipo | Pav. Tipo | m²/m² | 1.7271 | 2.49 | 1.0223 | 0.38341 | 22.2002
Índice de área de alvenaria não-estrutural por área do pav.tipo | Pav. Tipo | m²/m² | 0.11862 | 0.41038 | 0.01768 | 0.11043 | 93.0944
Índice de graute em cinta de respaldo por área do pav. tipo | Pav. Tipo | m³/m² | 0.010926 | 0.015513 | 0.0062612 | 0.0022935 | 20.9915
Índice de graute em cinta a meia altura por área do pav. tipo | Pav. Tipo | m³/m² | 0.0048128 | 0.01 | 0 | 0.0025321 | 52.611
Índice de graute horizontal por área do pav. tipo | Pav. Tipo | m³/m² | 0.016528 | 0.03 | 0.0090191 | 0.0052052 | 31.4928
Índice de graute vertical por área do pav. tipo | Pav. Tipo | m³/m² | 0.0099913 | 0.02 | 0.0050588 | 0.0040093 | 40.1282
Espessura média de pilar do pilotis | Pilotis | m³/m² | - | - | - | - | -
Espessura média de viga do pilotis | Pilotis | m³/m² | - | - | - | - | -
Espessura média de laje do pilotis | Pilotis | m³/m² | - | - | - | - | -
Espessura média do pavimento | Pilotis | m³/m² | - | - | - | - | -
Índice de blocos inteiros por área do pav.tipo | Pav. Tipo | un/m² | 19.5607 | 24.9826 | 13.4647 | 3.5415 | 18.105
Índice de meio-bloco por área do pav.tipo | Pav. Tipo | un/m² | 1.4693 | 2.445 | 0.89199 | 0.37054 | 25.2199
Índice de bloco especial por área do pav.tipo | Pav. Tipo | un/m² | 3.4334 | 5.8821 | 0.28824 | 1.4885 | 43.3522
Índice de bloco canaleta por área do pav.tipo | Pav. Tipo | un/m² | 2.3996 | 4.0725 | 1.15 | 0.79474 | 33.1205
Índice de bloco mei-canaleta por área do pav.tipo | Pav. Tipo | un/m² | 0.52646 | 1.3397 | 0.18 | 0.33564 | 63.7541

## Acima de 10 Pavimentos Pilotis
Acima de 10 Pavimentos Pilotis
Indicador | Referencia | Unidade | Média | Max | Min | DP | CV (%)
Índice de compacidade | Pav. Tipo | % | 0.65688 | 0.8907 | 0.5453 | 0.077597 | 11.813
Densidade de Paredes | Pav. Tipo | % | 0.095321 | 0.1151 | 0.0648 | 0.013219 | 13.8683
Índice de Circulação | Pav. Tipo | % | 0.11284 | 0.1568 | 0.0568 | 0.02205 | 19.5411
Relação da área de alvenaria de estrutural por alvenaria total | Pav. Tipo | % | 0.93563 | 0.97611 | 0.80127 | 0.041243 | 4.408
Índice de cargas por estaca | nº de estacas | kN/um | 598.7255 | 890.65 | 205.98 | 181.4431 | 30.3049
Índice de cargas por tubulão | nº de tubulões | kN/um | 1107.2975 | 1449.48 | 695.6871 | 273.6482 | 24.7132
Índice de cargas por área área total do edificio | Pav. fundação | kN/m² | 512.6522 | 11.54 | 10.02 | 2506.7393 | 488.9746
Área de influência de estaca | Pav. fundação | m²/um | 4.3973 | 5.4795 | 3.5052 | 0.60616 | 13.7848
Área de influência de tubulão | Pav. fundação | m²/um | 7.7701 | 12.8 | 6.0227 | 2.1078 | 27.1275
Índice de forma em viga baldrame | Pav. fundação | m²/m² | 0.53368 | 1.3848 | 0.0546 | 0.29432 | 55.1481
Espessura média em viga baldrame | Pav. fundação | m³/m² | 0.043904 | 0.10652 | 0.015505 | 0.023302 | 53.0747
Taxa de aço por volume de concreto em vigas baldrame | Volume das vigas | m | 107.9062 | 232.8442 | 46.3158 | 47.0669 | 43.6183
Taxa de aço em pilar do pilotis | Pilotis | kg/m³ | 376.2284 | 629.3468 | 217.6902 | 98.2049 | 26.1025
Taxa de aço em viga do pilotis | Pilotis | kg/m³ | 110.8542 | 183.6847 | 58.32 | 32.5988 | 29.4069
Taxa de aço em laje do pilotis do pilotis | Pilotis | kg/m³ | 78.8722 | 131.1651 | 36.3522 | 30.176 | 38.2593
Taxa de aço do pavimento do pilotis | Pilotis | kg/m³ | 146.0738 | 231.869 | 111.4368 | 29.9224 | 20.4844
Índice de forma em pilar do pilotis | Pilotis | m²/m² | 0.52174 | 0.81076 | 0.28752 | 0.13324 | 25.5371
Índice de forma em viga do pilotis | Pilotis | m²/m² | 1.1124 | 1.7233 | 0.6934 | 0.31176 | 28.0258
Índice de forma em laje do pilotis | Pilotis | m²/m² | 0.96324 | 1.435 | 0.7932 | 0.12105 | 12.567
Índice de forma no pavimento tipo | Pav. Tipo | m²/m² | 0.99746 | 1.109 | 0.84234 | 0.050999 | 5.1129
Taxa de aço por comprimento linear de alvenaria do pav.tipo | Pav. Tipo | kg/m | 2.3051 | 4.4483 | 1.4135 | 0.57706 | 25.0344
Taxa de aço em alvenaria por área do pav. tipo | Pav. Tipo | kg/m² | 1.5247 | 3.0425 | 1.0526 | 0.38036 | 24.9469
Taxa de aço em laje do pav. tipo por volume de concreto | Pav. Tipo | kg/m³ | 65.9926 | 358.8261 | 26.43 | 61.1056 | 92.5946
Espessura média das lajes | Pav. Tipo | m | 0.08 | 0.08 | 0.08 | 1.4153e-17 | 1.7691e-14
Índice linear de alvenaria estrutural por área do pav.tipo | Pav. Tipo | m/m² | 0.67326 | 0.84092 | 0.44614 | 0.080297 | 11.9266
Índice linear de alvenaria não-estrutural por área do pav.tipo | Pav. Tipo | m/m² | 0.046654 | 0.16037 | 0.02 | 0.031538 | 67.601
Índice de área de alvenaria estrutural por área do pav.tipo | Pav. Tipo | m²/m² | 1.7752 | 2.1864 | 1.2492 | 0.21236 | 11.963
Índice de área de alvenaria não-estrutural por área do pav.tipo | Pav. Tipo | m²/m² | 0.12413 | 0.4362 | 0.0456 | 0.089452 | 72.0634
Índice de graute em cinta de respaldo por área do pav. tipo | Pav. Tipo | m³/m² | 0.011356 | 0.01983 | 0.0072286 | 0.002259 | 19.8931
Índice de graute em cinta a meia altura por área do pav. tipo | Pav. Tipo | m³/m² | 0.0054044 | 0.0066122 | 0.0029286 | 0.00090263 | 16.7019
Índice de graute horizontal por área do pav. tipo | Pav. Tipo | m³/m² | 0.01627 | 0.019923 | 0.0092 | 0.0023632 | 14.5244
Índice de graute vertical por área do pav. tipo | Pav. Tipo | m³/m² | 0.008891 | 0.01728 | 0.000765 | 0.0037174 | 41.8106
Espessura média de pilar do pilotis | Pilotis | m³/m² | 0.041901 | 0.091943 | 0.0223 | 0.015449 | 36.8707
Espessura média de viga do pilotis | Pilotis | m³/m² | 0.10838 | 0.17894 | 0.0075 | 0.041069 | 37.8925
Espessura média de laje do pilotis | Pilotis | m³/m² | 0.082011 | 0.12093 | 0.0598 | 0.014106 | 17.2005
Espessura média do pavimento | Pilotis | m³/m² | 0.25187 | 0.43 | 0.17805 | 0.058016 | 23.0345
Índice de blocos inteiros por área do pav.tipo | Pav. Tipo | un/m² | 18.9637 | 25.1462 | 11.2171 | 3.0502 | 16.0842
Índice de meio-bloco por área do pav.tipo | Pav. Tipo | un/m² | 1.7469 | 2.949 | 0.35918 | 0.75493 | 43.216
Índice de bloco especial por área do pav.tipo | Pav. Tipo | un/m² | 2.8549 | 6.6095 | 0.50278 | 1.8916 | 66.2581
Índice de bloco canaleta por área do pav.tipo | Pav. Tipo | un/m² | 2.7021 | 3.6775 | 1.2571 | 0.60237 | 22.293
Índice de bloco mei-canaleta por área do pav.tipo | Pav. Tipo | un/m² | 0.53123 | 1.3542 | 0.14757 | 0.26675 | 50.213